## BOM
Item | Reference(s) | Value | Description | Package | Qty | MPN / Notes
1 | U2 | ATmega328P-A | 8-bit AVR MCU, 32KB Flash, 2KB RAM | TQFP-32 | 1 | ATmega328P-AU
2 | IC1 | L293DD | Dual H-bridge motor driver, 600mA/ch | PowerSO-20 | 1 | L293DD013TR
3 | IC2 | LTC4053EMSE-4.2 | Li-ion battery charger, 4.2V | MSOP-12 | 1 | LTC4053EMSE-4.2#PBF
4 | U3 | FT230XS | USB-UART bridge IC | SSOP-16 | 1 | FT230XS-R
5 | J1 | USB4215-03-A | USB-C 2.0 receptacle | SMD | 1 | USB4215-03-A-0070
6 | S1 | THB001P | Analog joystick module | THT | 1 | THB001P
7 | Y1 | 16 MHz | Crystal oscillator | HC-49S / 2-pad SMD | 1 | 16 MHz — match ATmega load cap spec
8 | BT1 | Battery | Li-ion single cell holder | THT | 1 | 18650 holder or JST connector
9 | F1 | 500 mA | Polyfuse / fuse, 500mA | 0805 | 1
10 | SW1 | RST | Tactile pushbutton, reset | SMD 6x6 | 1
11 | M1 | Motor_DC | 2-pin screw terminal, motor output | 5.08mm pitch | 1
12 | C1,C2,C6,C7,C8,C10,C11 | 0.1 µF | Bypass capacitor | 0402 | 7 | X7R or X5R ceramic
13 | C3,C4 | 1 µF | Decoupling capacitor | 0402 | 2 | X7R ceramic
14 | C5,C9 | 4.7 µF | Bulk decoupling capacitor | 0805 | 2 | X5R ceramic
15 | R1,R4 | 10 kΩ | Pull-up/pull-down resistor | 0402 | 2
16 | R2,R3 | 5.1 kΩ | USB CC pull-down resistor | 0402 | 2 | USB-C CC termination
17 | R5,R6 | 1 kΩ | General resistor | 0402 | 2
18 | R7,R8 | 27 Ω | USB series termination resistor | 0402 | 2
19 | R9,R10,R12 | 270 Ω | LED current limiting resistor | 0402 | 3
20 | R11 | 3 kΩ | General resistor | 0402 | 1
21 | D1,D2,D3 | LED | Status LED | 0402 | 3 | Red / Green — per net label
TOTAL